## Sheet1
Sample_ID | Sample_Type | Element | Wavelength_nm | Replicate | Concentration_Standard | Absorbance | Concentration_Reported | Unit | Dilution_Factor | Technique | Background_Correction
BLANK_CAL | Blank | Fe | 248.3 | 1 | 0 | 0.0022 | 0 | mg/L | 1 | FAAS | D2
BLANK_CAL | Blank | Fe | 248.3 | 2 | 0 | 0.0017 | 0 | mg/L | 1 | FAAS | D2
BLANK_CAL | Blank | Fe | 248.3 | 3 | 0 | 0.0023 | 0 | mg/L | 1 | FAAS | D2
STD_0.20 | Standard | Fe | 248.3 | 1 | 0.2 | 0.0195 | 0.215 | mg/L | 1 | FAAS | D2
STD_0.20 | Standard | Fe | 248.3 | 2 | 0.2 | 0.0181 | 0.198 | mg/L | 1 | FAAS | D2
STD_0.20 | Standard | Fe | 248.3 | 3 | 0.2 | 0.0181 | 0.198 | mg/L | 1 | FAAS | D2
STD_0.50 | Standard | Fe | 248.3 | 1 | 0.5 | 0.0443 | 0.515 | mg/L | 1 | FAAS | D2
STD_0.50 | Standard | Fe | 248.3 | 2 | 0.5 | 0.0437 | 0.507 | mg/L | 1 | FAAS | D2
STD_0.50 | Standard | Fe | 248.3 | 3 | 0.5 | 0.0427 | 0.495 | mg/L | 1 | FAAS | D2
STD_1.00 | Standard | Fe | 248.3 | 1 | 1 | 0.0847 | 1.005 | mg/L | 1 | FAAS | D2
STD_1.00 | Standard | Fe | 248.3 | 2 | 1 | 0.0839 | 0.996 | mg/L | 1 | FAAS | D2
STD_1.00 | Standard | Fe | 248.3 | 3 | 1 | 0.0839 | 0.995 | mg/L | 1 | FAAS | D2
STD_2.00 | Standard | Fe | 248.3 | 1 | 2 | 0.167 | 2.002 | mg/L | 1 | FAAS | D2
STD_2.00 | Standard | Fe | 248.3 | 2 | 2 | 0.1653 | 1.981 | mg/L | 1 | FAAS | D2
STD_2.00 | Standard | Fe | 248.3 | 3 | 2 | 0.1654 | 1.983 | mg/L | 1 | FAAS | D2
STD_5.00 | Standard | Fe | 248.3 | 1 | 5 | 0.4139 | 4.995 | mg/L | 1 | FAAS | D2
STD_5.00 | Standard | Fe | 248.3 | 2 | 5 | 0.4135 | 4.99 | mg/L | 1 | FAAS | D2
STD_5.00 | Standard | Fe | 248.3 | 3 | 5 | 0.4146 | 5.003 | mg/L | 1 | FAAS | D2
ICV_1.0mgL | ICV | Fe | 248.3 | 1 | 1 | 0.0837 | 0.992 | mg/L | 1 | FAAS | D2
ICV_1.0mgL | ICV | Fe | 248.3 | 2 | 1 | 0.0833 | 0.988 | mg/L | 1 | FAAS | D2
ICV_1.0mgL | ICV | Fe | 248.3 | 3 | 1 | 0.0853 | 1.012 | mg/L | 1 | FAAS | D2